## mfl_modul_u6052b
Qty | Value | Device | Package | Parts
1 | 100 | R-EU_0207/7 | 0207/7 | R2 | 603-MF0207FTE52-100R
1 | 100nF | C-EU025-025X050 | C025-025X050 | C3 | 80-C320C104K5R
1 | 100uF/36V | CPOL-EUE2.5-6 | E2,5-6 | C2 | 710-860020573008
1 | 1nF | C-EU025-025X050 | C025-025X050 | C1 | 80-C315C102K5R
2 | 200 | R-EU_0207/7 | 0207/7 | R4, R8 | 603-MFR-25FBF52-200R
1 | 200k | R-EU_0207/7 | 0207/7 | R3 | 603-MFR-25FBF52-200K
1 | 39-30-1100 | 39-30-1100 | 39-30-1100 | J1 | 538-39-30-1100 | 538-39-01-2085 | 538-39-00-0060
1 | 510 | R-EU_0207/7 | 0207/7 | R10 | 603-MF0207FTE52-510R
1 | 560 | R-EU_0207/7 | 0207/7 | R1 | 603-MF0207FTE52-560R
1 | 66.5 | R-EU_0207/7 | 0207/7 | R9 | 603-MFR-25FBF52-66R5
2 | 665 | R-EU_0207/7 | 0207/7 | R6, R7 | 603-MFR-25FBF52-665R
1 | 931 | R-EU_0207/7 | 0207/7 | R5 | 603-MF0207FTE52-931R
4 | APF30212C | APF30212C | APF30212C | K1, K2, K3, K4 | 817-FTR-LYCA012V
1 | EP20D | DIODE-DO15-12 | DO15-12 | D1 | 512-EGP20D
4 | MBSR140 | SHOTKY-SMDSMB | DO214AA | D2, D3, D4, D5 | 512-MBRS140
1 | led grün 2,2v 20mA | LED3MM | LED3MM | LED1 | 604-WP115A10GD