## SPI & Timer
F_CPU, Hz | 16000000
SPI Divider | 16
SPI Freq | 1000000
Timer prescaler | 1024
Timer clock | 15625
Timer periode | 6.4e-05
Timer periode, ms | 0.064
Gesuchte Periode, ms | 1.7
Counter | 26.5625 | bei 16 MHz = 18 | bei 14,745600 = 24

## Belegung
Interface | Label | Richtung | RS232 | 3,5mm | Farbe
1 | BECKER_TXD | Ausgang | PIN 2 |  | orange | geht an den Eingang von Becker, also RX
2 | GND |  |  |  | weiß
3 | PIONEER_3 | Ausgang |  | Weiß | weiß
4 | GND |  | PIN 5 |  | braun
5 | 12V |  |  |  | weiß/rot
6 | BECKER_RXD | Eingang | PIN 3 |  | lila | geht an den Ausgang von Becker, also TX
7 | PIONEER_1 | Ausgang |  | Geflecht | gelb/schirm
8 | PIONEER_2 |  |  | Braun | braun
9 | Ibus | Eingang |  |  | blau/rot
10 | Licht | Eingang |  |  | --
| SLEEVE | GEFLECHT
| TIP / Spitze | Weiß
| Ring | Braun

## MCP42050 Widerstände
Wert | POT1 | POT2 | Berechnet | Wirklichkeit
2200 | 250 | 251 | 2252.4375 | 2500
4400 | 240 | 250 | 4400.875 | 4667
6600 | 240 | 240 | 6354 | 6650
8800 | 237 | 230 | 8893.0625 | 9200
12100 | 226 | 225 | 12018.0625 | 12370
16800 | 214 | 214 | 16510.25 | 16910
23600 | 196 | 196 | 23541.5 | 24000
33600 | 162 | 182 | 32916.5 | 33500
48600 | 135 | 135 | 47369.625 | 48100

## AD5293 Widerstände
Widerstand | D berechnet | D gerundet | reäler Widerstand | Rwa | 100000
2200 | 1001.472 | 1001 | 2246.0938
4400 | 978.944 | 979 | 4394.5312
6600 | 956.416 | 956 | 6640.625
8800 | 933.888 | 934 | 8789.0625
12100 | 900.096 | 900 | 12109.375
16800 | 851.968 | 852 | 16796.875
23600 | 782.336 | 782 | 23632.8125
33600 | 679.936 | 680 | 33593.75
48600 | 526.336 | 526 | 48632.8125

## Botschaften
| 0 | 1 | 2 | 3
| Quelle | Länge | Ziel | Daten | CRC
Länge
Position | 0 | 0 | 0 | 1 | 2
Adresse | 0 | 0 | 2 | 3 | 4